## Sheet1
嵌入式设计竞赛通用底板-IO对照表（仅部分复用功能，最终以官方数据手册为准）
接口编号 | IO编号 | 龙芯 LS1C102 | GD32F407VET6(摘取部分)
按键 | S1 | GPIO_22 | PE0
| S2 | GPIO_23 | PE1
| S3 | GPIO_24 | PE2
| S4 | GPIO_25 | PE3
LED | LED1 | GPIO_20 | PE12/TIME0_CH2_ON
| LED2 | GPIO_28 | PE13/TIME0_CH2
| LED3 | GPIO_27 | PE14/TIME0_CH3
| LED4 | GPIO_26 | PE15/TIME0_BRKIN
OLED | OLED-D0 | GPIO_57 | PB7/IIC0_SDA
| OLED-D1 | GPIO_01 | PB6/IIC0_SCL
蜂鸣器 | BEEP | GPIO_63 | PC12
RS485 | RX | GPIO_06/UART0_RX | PB11/UART2_RX
| TX | GPIO_07/UART0_TX | PB10/UART2_TX
| R/D | GPIO_13 | PD6
P25端口 | 01 | GPIO_56/SPI_CS | PC0
| 02 | GPIO_53/SPI_CLK | PC1
| 03 | GPIO_54/SPI_MISO | PC2/SPI1_MISO
| 04 | GPIO_55/SPI_MOSI | PC3/SPI1_MOSI
P21端口 | 05 | GPIO_61/V_PWM_DP | PA6/ADC_IN6/TIME2_CH0
| 06 | GPIO_62/V_PWM_DN | PA7/ADC_IN7/TIME7_CH0
P19端口 | 07 | GPIO_04/IIC_SCL | PA8/IIC2_SCL/TIME0_CH0
| 08 | GPIO_05/IIC_SDA | PC9/IIC2_SDA/TIME7_CH3
P20端口 | 09 | GPIO_02 | PE5/TIME8_CH0
| 10 | GPIO_03 | PE6/TIME8_CH1
P24端口 | 11 | GPIO_47/SPI_CS | PB2/SPI_CS/TIME1_CH3
| 12 | GPIO_44/SPI_CLK | PB3/SPI0_SCK/TIME1_CH1
| 13 | GPIO_46/SPI_MISO | PB4/SPI0_MISO/TIME2_CH0
| 14 | GPIO_45/SPI_MOSI | PB5/SPI0_MOSI/TIME2_CH1
P16端口 | 15 | GPIO_07/UART0_TX | PB10/UART2_TX/TIME1_CH2/IIC0_SDA
| 16 | GPIO_06/UART0_RX | PB11/UART2_RX/TIME1_CH3/IIC0_SCL
P17端口 | 17 | GPIO_09/UART1_TX | PA9/ UART0_TX/TIME0_CH1
| 18 | GPIO_08/UART1_RX | PA10/UART0_RX/TIME0_CH2
P14端口 | 19 | GPIO_15/ADC_5 | PA2/UART1_TX/ADC_IN2
| 20 | GPIO_14/ADC_4 | PA3/UART1_RX/ADC_IN3
P18端口 | 21 | GPIO_39/UART2_TX | PC10/UART2_TX/UART3_TX
| 22 | GPIO_38/UART2_RX | PC11/UART2_RX/UART3_RX
P9端口 | 23 | GPIO_37 | PC8/TIME2_CH2/TIME7_CH2
P8端口 | 24 | GPIO_35 | PC6/TIME2_CH0/TIME7_CH0
P13端口 | 25 | GPIO_40 | PA15/TIME1_CH0/TIMER1_ETI
P22端口 | 26 | GPIO_18 | PA11/USART5_TX/CAN0_RX/TIMER0_CH3
| 27 | GPIO_19 | PA12/USART5_RX/CAN0_TXTIMER0_ETI
P15端口 | 28 | ADC_O 仅ADC通道 | PA4/ADC_IN4/DAC_OUT0
| 29 | ADC_1 仅ADC通道 | PA5/ADC_IN5/DAC_OUT1
P10端口 | 30 | GPIO_36 | PC7/TIMER2_CH1/TIMER7_CH1
P7端口 | 31 | GPIO_34 | PD15/TIMER3_CH3
P5端口 | 32 | GPIO_16/ADC_6 | PA1/TIMER1_CH1/ADC_IN1/TIMER4_CH1
P6端口 | 33 | GPIO_17/ADC_7 | PA0/TIMER1_CH0/ADC_IN0/TIMER4_CH0
JP2端口 | 34 | GPIO_33 | PD14/TIMER3_CH2
| 35 | GPIO_32 | PD10
| 36 | GPIO_31 | PD11
| 37 | GPIO_30 | PD12/TIMER3_CH0
| 38 | GPIO_29 | PD13/TIMER3_CH1